## Sheet
Prodotto | Codice Articolo | Descrizione | Codice Produttore | Produttore | Categoria | Unità | Quantità per unità
Motor EV-120 | LAM-M270 | Lamierini acciaio elettrico M270-35A (statore + rotore) | M270-35A | Acciaierie Lombarde | material | kg | 18.5
Motor EV-120 | CU-WIRE-12 | Filo di rame smaltato 1,2 mm classe H | CuL-1.2-H | Rame Italia | material | kg | 6.2
Motor EV-120 | MAG-N42SH | Magnete NdFeB N42SH 40x10x5 mm | N42SH-40105 | Magnetica Europe | magnets | pz | 32
Motor EV-120 | BRG-6205 | Cuscinetto 6205-2RS C3 | 6205-2RSH/C3 | SKF | bearings | pz | 1
Motor EV-120 | BRG-6206 | Cuscinetto 6206-2RS C3 | 6206-2RSH/C3 | SKF | bearings | pz | 1
Motor EV-120 | SHF-120 | Albero rotore 42CrMo4 lavorato |  |  | machined | pz | 1
Motor EV-120 | HSG-AL-120 | Carcassa alluminio AlSi9Cu3 pressofusa |  |  | casting | pz | 1
Motor EV-120 | ESH-DE | Scudo lato comando (DE) |  |  | casting | pz | 1
Motor EV-120 | ESH-NDE | Scudo lato opposto (NDE) |  |  | casting | pz | 1
Motor EV-120 | RSV-12 | Resolver 12 poli | RT-12P-60 | Resolver Tech | sensors | pz | 1
Motor EV-120 | NTC-10K | Termistore NTC 10k AEC-Q200 | NCP18XH103F03RB | Murata | sensors | pz | 2
Motor EV-120 | CON-HV3 | Connettore HV trifase 400 A | HVC-3P-400 | TE Connectivity | connectors | pz | 1
Motor EV-120 | VRN-H | Vernice di impregnazione classe H | VI-H200 | Elantas | material | kg | 0.8
Motor EV-120 | INS-NMN | Carta isolante NMN classe H | NMN-0.25 | DuPont | material | m | 1.6
Motor EV-120 | FST-M6 | Kit viteria M6 A2-70 |  |  | fasteners | pz | 1
Motor EV-120 | SEAL-45 | Anello di tenuta 45x62x8 FKM | BAUMSLX7-45628 | Freudenberg | seals | pz | 1